## Cover
[ SOP(Standard Operation Procedure) ]
개정이력표
버전 | 날짜 | 내 용 | 담당자
0.1 | 2020-03-05 | core file 생성 설정 추가 | 현지수
0.1 | 2020-03-05 | gpdb 6 신규 parameter 반영 | 현지수
0.2 | 2020-03-06 | ansible (gpadmin생성, gpdb rpm 설치) 내용 추가 | 현지수
0.2 | 2020-03-06 | gpexpand map 파일 생성 내용 추가 | 현지수
활용 용도 및 작성 방법
설치, 증설, 재구성, 유지보수(Upgrade, Break/Fix 포함), 변경작업, 프로젝트 세부 작업 계획과 관련된 표준화된 작업 문서로 활용 가능
장애발생 후 긴급 서비스 정상화/안정화를 목적으로 하는 경우는 제외

## Install_after_6.19_RHEL8
작 업 계 획 서
[12 empty] | 작성자 | 작성일자
[12 empty] | 검토자(HW/OS) | 검토일자
작업 내용 | GPDB(6.19.0 이상 버전) Installation on RHEL8 | [5 empty] | OSS download |  |  |  |  | 검토자(DB/SW) | 검토일자
사전 준비 | 자료 URL에서 다운로드 받은 파일을 /data/staging 으로 복사 | [5 empty] | GPDB : https://github.com/greenplum-db/gpdb/releases?page=3
자료 URL | https://github.com/zhyun-pivotal/gpdb6_install | [5 empty] | PXF(download zip) : https://github.com/greenplum-db/pxf
범례 | [~]# : root 계정으로 실행 | [5 empty] | golang 1.21.3 : https://go.dev/doc/install
| [~]$ : gpadmin 계정으로 실행 | [10 empty] | 고객성함 | 최종 Review일자
작 업 계 획 | [9 empty] | 전체작업소요시간 | 0:00 | 검 토 | 작업후 확인 결과 및 Follow-up 사항
날짜 | 대분류 | 설치 구분 | Service | Task | 중분류 | 작업 | 소분류 | 확인 사항 | 비고
| (HW/SW/ETC) |  | (Up/Down) | # | (Task) | 노드 | (세부 작업 내용, Commands 포함)
| SW | OS | Down | 1 | 시스템 정보 | mdw | [~]# uname -r |  |  |  | 0:00
[~]# cat /etc/redhat-release
| SW | OS | Down | 2 | gputility 설치 | mdw | [~]# cd /data/staging |  | * 사전 체크 사항 |  | 0:00
[7 empty] | [~]# tar -xzvf gputils.tar.gz -C /usr/bin/ |  | -> gpdb 설치에 필요한 파일을 /data/staging 폴더에 업로드
[7 empty] | [~]# ln -s /lib64/libreadline.so.6 /lib64/libreadline.so.5 |  | (gputils.tar.gz, gppython.tar.gz, gpfailover_setup.tar.gz)
[7 empty] | [~]# tar -xzvf gppython.tar.gz -C /usr/local/ |  | -> gpdb, pxf 설치 파일을 /data/staging 폴더에 업로드
[7 empty] | [~]# ln -s /usr/local/gppython-4.2.2.0/ /usr/local/gppython |  | (예 : open-source-greenplum-db-*.rpm, pxf-main.zip, go1.21.3.linux-amd64.tar.gz)
| SW | OS | Down | 3 | root 계정 키교환 | mdw | (1) /etc/hosts 파일에 alias hostname 추가
[~]# vi /etc/hosts
(2) key 교환용 hostfile 생성 및 키교환 (real & alias 각각 수행)
[~]# cd /data/staging
[~]# vi hostfile
[~]# gpssh-exkeys -f hostfile
[~]# vi hostfile_alias
[~]# gpssh-exkeys -f hostfile_alias
| SW | OS | Down | 4 | root 계정 gpssh alias 등록 | mdw | (1) alias 등록을 위한 segment real hostname을 등록한 hostfile_seg 파일 생성
[~]# cd /data/staging
[~]# vi hostfile_seg
[~]# vi hostfile_seg_alias
(2) root 계정에 alias 등록
[~]# vi ~/.bash_profile
[7 empty] | [~]# cat ~/.bash_profile | [~]# cat ~/.bash_profile
##############################
### Greenplum Setting
##############################
alias all='gpssh -f /data/staging/hostfile'
alias seg='gpssh -f /data/staging/hostfile_seg'
[~]# source ~/.bash_profile
| SW | OS | Down | 5 | gpssh 접속 확인 | mdw | [~]# all
=> hostname
| SW | RHEL8 | Down | 6 | 필수 O/S 패키지 설치 | mdw | [~] all |  | * RHEL7의 ntp와 stack은 RHEL 8.x 에서 chrony와 gdb로 대체 됩니다.
=> yum install -y net-tools chrony dstat lsof gdb strace tcpdump m4 libcgroup-tools krb5-devel
=> yum install -y apr apr-util bash bzip2 curl libcurl libevent libxml2 libyaml zlib openldap openssh openssl openssl-libs perl readline rsync sed tar zip
=> yum install -y ipmitool <<< 물리서버의 경우
=> yum install -y epel-release <<< ansible 설치를 위해서 필요
=> yum install -y ansible <<< gpdb rpm 자동설치를 위해서 필요
| SW | OS | Down | 7 | host file 배포 | mdw | (1) /etc/hosts 내용 확인
[~]# cat /etc/hosts
[~]# gpscp -f /data/staging/hostfile /etc/hosts =:/etc/
(2) 배포 결과 확인
[~]# all
=> cat /etc/hosts
| SW | OS | Down | 8 | 방화벽 해제 여부 확인 | mdw | [~]# all |  | * 방화벽 실행중인 경우
[7 empty] | => sestatus |  | => sestatus
SELinux status: enabled
[7 empty] | => cat /etc/selinux/config ¦ grep "SELINUX=" |  | => cat /etc/selinux/config ¦ grep "SELINUX="
SELINUX=enforcing
| SW | OS | Down | 9 | 방화벽 해제 | mdw | (1) 방화벽 설정 해제 상태로 변경 및 방화벽 해제 |  |  |  | 0:00
[~]# all
=> sed -i 's/SELINUX=enforcing/SELINUX=disabled/g' /etc/selinux/config
[7 empty] | => cat /etc/selinux/config ¦ grep "SELINUX=" | => cat /etc/selinux/config ¦ grep "SELINUX="
[demogs4] # SELINUX= can take one of these three values:
[demogs4] SELINUX=disabled
=> systemctl stop firewalld.service
[7 empty] | => systemctl disable firewalld.service | => systemctl disable firewalld.service
[demogs4] Removed /etc/systemd/system/multi-user.target.wants/firewalld.service.
[demogs4] Removed /etc/systemd/system/dbus-org.fedoraproject.FirewallD1.service.
[7 empty] | => systemctl status firewalld.service | => systemctl status firewalld.service
[demogs4] ● firewalld.service - firewalld - dynamic firewall daemon
[demogs4] Loaded: loaded (/usr/lib/systemd/system/firewalld.service; disabled; vendor preset: enabled)
[demogs4] Active: inactive (dead) since Wed 2023-05-03 21:56:03 EDT; 2min 42s ago
[demogs4] Docs: man:firewalld(1)
[demogs4] Main PID: 1016 (code=exited, status=0/SUCCESS)
[demogs4]
[demogs4] May 04 05:40:25 demogs4 systemd[1]: Starting firewalld - dynamic firewall d…n...
[demogs4] May 04 05:40:26 demogs4 systemd[1]: Started firewalld - dynamic firewall daemon.
[demogs4] May 04 05:40:27 demogs4 firewalld[1016]: WARNING: AllowZoneDrifting is enab…now.
[demogs4] May 03 21:56:03 demogs4 systemd[1]: Stopping firewalld - dynamic firewall d…n...
[demogs4] May 03 21:56:03 demogs4 systemd[1]: firewalld.service: Succeeded.
[demogs4] May 03 21:56:03 demogs4 systemd[1]: Stopped firewalld - dynamic firewall daemon.
[demogs4] Hint: Some lines were ellipsized, use -l to show in full.
=> exit
(2) 서버 재기동 (segments 부터 순차적으로 리부팅)
[~]# seg
=> init 6
=> exit
[7 empty] | [~]# ssh smdw init 6 | [~]# ssh smdw init 6
Connection to smdw closed by remote host.
[~]# init 6
(3) 서버 재기동 후 방화벽 해제 확인
[~]# all
[7 empty] | => sestatus | => sestatus
[demogs4] SELinux status: disabled
[7 empty] | => cat /etc/selinux/config ¦ grep "SELINUX=" | => cat /etc/selinux/config ¦ grep "SELINUX="
[demogs4] # SELINUX= can take one of these three values:
[demogs4] SELINUX=disabled
=> exit
| SW | OS | Down | 10 | sysctl.conf 설정 | mdw | (1) 세그먼트 노드 메모리 설정값 확인 (결과값은 참조용) |  | * OS 파라메터 상세 설정값은 'sysctl.conf' sheet를 참조 |  | 0:00
[5 empty] | (seg node 용도) |  | [~]# gpssh -h sdw1 | [~]# gpssh -h sdw1 | -> 파라메터 중 시스템메모리 값에 따라 계산이 필요한 파라메터는 메모리 설정값 확인 필요
[7 empty] | => echo "kernel.shmall = "$(expr $(getconf _PHYS_PAGES) / 2) | => echo "kernel.shmall = "$(expr $(getconf _PHYS_PAGES) / 2) | -> 시스템메모리 용량에 따라 설정값이 일부 다름
[8 empty] | [sdw1] kernel.shmall = 482669 | -> core 파일 생성을 위한 설정도 추가하였음 (core file path는 고객상황에 맞게 변경 필요)
[7 empty] | => echo "kernel.shmmax = "$(expr $(getconf _PHYS_PAGES) / 2 \* $(getconf PAGE_SIZE)) | => echo "kernel.shmmax = "$(expr $(getconf _PHYS_PAGES) / 2 \* $(getconf PAGE_SIZE))
[sdw1] kernel.shmmax = 1977012224
=> exit
(2) sysctl.conf 파일 수정 및 확인
[~]# vi /etc/sysctl.conf
[~]# cat /etc/sysctl.conf ¦ egrep "shmall¦shmmax¦min_free_kbytes"
| SW | OS | Down | 11 | sysctl.conf 배포 | mdw | (1) sysctl.conf 배포
[5 empty] | (mdw -> seg node) |  | [~]# gpscp -f /data/staging/hostfile_seg /etc/sysctl.conf =:/etc/
(2) 배포 결과 확인
[~]# seg
=> cat /etc/sysctl.conf
| SW | OS | Down | 12 | sysctl.conf 설정 | mdw | (1) 마스터 노드 메모리 설정값 확인 (결과값은 참조용) |  | * OS 파라메터 상세 설정값은 'sysctl.conf' sheet를 참조
[5 empty] | (master node 용도) |  | [~]# echo "kernel.shmall = "$(expr $(getconf _PHYS_PAGES) / 2) |  | -> 파라메터 중 시스템메모리 값에 따라 계산이 필요한 파라메터는 메모리 설정값 확인 필요
[7 empty] | kernel.shmall = 124460 |  | -> 시스템메모리 용량에 따라 설정값이 일부 다름
[7 empty] | [~]# echo "kernel.shmmax = "$(expr $(getconf _PHYS_PAGES) / 2 \* $(getconf PAGE_SIZE)) |  | -> core 파일 생성을 위한 설정도 추가하였음 (core file path는 고객상황에 맞게 변경 필요)
kernel.shmmax = 509788160
[~]# awk 'BEGIN {OFMT = "%.0f";} /MemTotal/ {print "vm.min_free_kbytes =", $2 * .03;}' /proc/meminfo
vm.min_free_kbytes = 29871
(2) sysctl.conf 파일 수정 및 확인
[~]# vi /etc/sysctl.conf
[~]# cat /etc/sysctl.conf
| SW | OS | Down | 13 | sysctl.conf 배포 | mdw | (1) sysctl.conf 배포
[5 empty] | (mdw -> smdw node) |  | [~]# scp /etc/sysctl.conf root@smdw:/etc/
(2) 배포 결과 확인
[~]# all
=> cat /etc/sysctl.conf ¦ egrep "shmall¦shmmax¦free_kbytes" ¦ grep -v "#"
| SW | OS | Down | 14 | sysctl.conf 적용 | mdw | [~]# all
=> sysctl -p
[gpsdw2] kernel.shmall = 482668
[gpsdw2] kernel.shmmax = 1977008128
[gpsdw2] kernel.shmmni = 4096
...
| SW | OS | Down | 15 | System Resource Limit 설정 | mdw | [~]# ls -al /etc/security/limits.conf |  | * /etc/security/limits.conf 대체 파일을 이용하여 설정하는 경우도 있음
[7 empty] | [~]# vi /etc/security/limits.conf |  | -> /etc/security/limits.d/90-nproc.conf file (RHEL/CentOS 6)
[8 empty] | [~]# cat /etc/security/limits.conf ¦ grep -v "#" | -> /etc/security/limits.d/20-nproc.conf file (RHEL/CentOS 7)
[8 empty] | root soft nproc unlimited | -> core 파일 생성을 위한 설정도 추가하였음
* soft nofile 524288
* hard nofile 524288
* soft nproc 131072
* hard nproc 131072
gpadmin soft core unlimited
| SW | OS | Down | 16 | System Resource Limit 배포 | mdw | [~]# gpscp -f /data/staging/hostfile /etc/security/limits.conf =:/etc/security/limits.conf
[~]# all
=> cat /etc/security/limits.conf ¦ grep -v "#"
| SW | RHEL8 | Down | 17 | XFS Mount Options 설정 | mdw | [~]# all |  | * 주의 : 잘못 설정 시 재기동 시 부팅 안되므로 명령어 복사하여 사용!!!
[7 empty] | => cat /etc/fstab |  | RHEL8 환경에서는 nobarrier 옵션이 제거됩니다.
=> sed -i 's/xfs defaults/xfs nodev,noatime,inode64/g' /etc/fstab
=> sed -i 's/xfs \tdefaults/xfs nodev,noatime,,inode64/g' /etc/fstab
=> cat /etc/fstab ¦ grep "xfs"
[gpsdw2] /dev/mapper/centos-root / xfs nodev,noatime,inode64 0 0
[gpsdw2] UUID=50dd3a09-4f71-4a7d-92ee-ac90812be6a5 /boot xfs nodev,noatime,inode64 0 0
[gpsdw2] /dev/mapper/centos-home /home xfs nodev,noatime,inode64 0 0
...
| SW | OS | Down | 18 | Disk I/O 설정 | mdw | (1) Disk I/O 설정값 확인 및 rc.local 상태 체크
[7 empty] | [~]# all |  | * 주의 : filesystem device 이름에 맞게 변경하여 수행
=> /sbin/blockdev --getra /dev/mapper/rhel-*
[gpsdw2] 8192
=> systemctl status rc-local
[gpsdw2] Active: inactive (dead)
(2) Disk I/O 설정 및 rc.local 활성화
[~]# vi /etc/rc.local
[~]# cat /etc/rc.local
touch /var/lock/subsys/local
/sbin/blockdev --setra 16384 /dev/mapper/rhel-* <<< 설정 추가
[~]# gpscp -f /data/staging/hostfile /etc/rc.local =:/etc/
[~]# all
=> chmod +x /etc/rc.d/rc.local
=> sync
=> init 6
| SW | OS | Down | 19 | Disk I/O scheduler 와 | mdw | [~]# all |  | * 주의 : gpscp 명령어로 대상 파일을 copy하면 안됨!!!
[5 empty] | Transparent Huge Pages 설정 |  | => grubby --update-kernel=ALL --args="elevator=deadline"
=> grubby --update-kernel=ALL --args="transparent_hugepage=never"
=> grubby --info=ALL ¦ grep "elevator"
[gpsdw2] args="ro crashkernel=auto rd.lvm.lv=centos/root rd.lvm.lv=centos/swap rhgb quiet LANG=en_US.UTF-8 elevator=deadline transparent_hugepage=never"
| SW | OS | Down | 20 | IPC Object Removal | mdw | (1) 설정 파일 변경 |  | * 설정값 설명 (MaxStartups 10:30:200)
[5 empty] | SSH Connection Threshold |  | [~]# vi /etc/systemd/logind.conf |  | 인증되지 않은 접속을 최대 몇개까지 받아들일 것인지 설정하는 파라메터
[5 empty] | 설정 |  |  | [~]# cat /etc/systemd/logind.conf ¦ grep IPC ¦ grep -v "#" | '10:30:200'은 '초기수:거부확률:최대수'를 의미함
[8 empty] | RemoveIPC=no <<< 주석 제거 및 옵션 동기화 | 인증되지 않은 접속이 10개를 넘어가면 30%의 확률로 접속을 거부, 최대 200개의 접속까지 허용함
[~]# vi /etc/ssh/sshd_config
[~]# cat /etc/ssh/sshd_config ¦ egrep "MaxStartup¦UseDNS" ¦ grep -v "#"
UseDNS no <<< 주석 제거 및 옵션 동기화
MaxStartups 10:30:200 <<< 주석 제거 및 옵션 동기화
(2) 변경 파일 배포 및 결과 확인
[~]# gpscp -f /data/staging/hostfile /etc/systemd/logind.conf =:/etc/systemd/
[~]# gpscp -f /data/staging/hostfile /etc/ssh/sshd_config =:/etc/ssh/
[~]# all
=> cat /etc/systemd/logind.conf ¦ grep IPC ¦ grep -v "#"
=> cat /etc/ssh/sshd_config ¦ egrep "MaxStartups¦UseDNS" ¦ grep -v "#"
| SW | RHEL8 | Down | 21 | Synchronizing System Clocks | mdw | (1) 설정 값 확인 |  | * 설정 권장 유형
[5 empty] | 설정 |  | [~]# all |  | -> mdw 설정 : 1차 외부
[7 empty] | => rpm -qa chrony |  | -> smdw 설정 : 1차 mdw / 2차 외부
[7 empty] | (2) ntp 설정 및 배포 (IP는 고객사 환경에 맞춰서 설정) |  | -> sdw 설정 : 1차 mdw / 2차 smdw
[7 empty] | [~]# vi /etc/chrony.conf |  | -> 고객 환경에 따라 모든 서버가 동일한 time server를 설정해도 됨
[~]# cat /etc/chrony.conf (sample)
server 192.28.194.1 prefer burst iburst
server time.bora.net iburst
[~]# gpscp -f /data/staging/hostfile /etc/chrony.conf =:/etc/
(3) chrony 시작 및 자동 구동 설정
[~]# all
=> systemctl enable chronyd
=> systemctl start chronyd
=> timedatectl
=> chronyc sources -v
| SW | OS | Down | 22 | 클러스터 서버 재시작 | mdw | (1) Segments 노드 재기동 (mdw 서버에서 수행)
[~]# seg
=> sync;sync;sync
=> init 6
(2) mdw, smdw 노드 재기동 (각 서버에서 수행)
[~]# sync;sync;sync
[~]# init 6
| SW | OS | Down | 23 | OS 설정값 확인 | mdw | [~]# all
=> uptime
=> grubby --info=ALL ¦ grep "elevator"
=> /sbin/blockdev --getra /dev/mapper/rhel*
=> ulimit -Sa ¦ egrep "open¦processes¦core"
=> ulimit -Ha ¦ egrep "open¦processes¦core"
=> cat /etc/fstab ¦ egrep "xfs"
=> systemctl status chronyd
| SW | GPDB | Down | 24 | gpadmin 계정 생성 | mdw | [~]# all
=> groupadd -g 1001 gpadmin
=> useradd -u 1001 -g gpadmin gpadmin
=> cat /etc/passwd
=> cat /etc/group
=> echo 'changeme' ¦ /usr/bin/passwd --stdin 'gpadmin'
=> exit
| SW | GPDB | Down | 25 | gpdb rpm 배포 | mdw | [~]# gpscp -f /data/staging/hostfile /data/staging/open-source-greenplum-db-*.rpm =:/home/gpadmin/
[~]# all
=> ls -al /home/gpadmin/open-source-greenplum-db*.rpm
=> exit
| SW | GPDB | Down | 26 | gpdb rpm 설치 | mdw | [~]# all
=> cd /home/gpadmin
=> rpm -ivh open-source-greenplum-db*.rpm
[ossgs2] Verifying... ################################# [100%]
[ossgs2] Preparing... ################################# [100%]
[ossgs2] Updating / installing...
[ossgs2] 1:open-source-greenplum-db-6-6.23.1################################# [100%]
=> exit
| SW | GPDB | Down | 27 | gpdb rpm 설치 확인 | mdw | [~]# all
=> ls -al /usr/local ¦ grep greenplum
[ossgs2] lrwxrwxrwx 1 root root 30 Nov 2 14:40 greenplum-db -> /usr/local/greenplum-db-6.23.1
[ossgs2] drwxr-xr-x 11 root root 4096 Nov 2 14:40 greenplum-db-6.23.1
| SW | GPDB | Down | 28 | gpdb 설치 경로 권한 설정 | mdw | [~]# all
=> chown -R gpadmin:gpadmin /usr/local/greenplum-db*
=> ls -al /usr/local ¦ grep greenplum
[ossgs2] lrwxrwxrwx 1 gpadmin gpadmin 30 Nov 2 14:40 greenplum-db -> /usr/local/greenplum-db-6.23.1
[ossgs2] drwxr-xr-x 11 gpadmin gpadmin 4096 Nov 2 14:40 greenplum-db-6.23.1
| SW | GPDB | Down | 29 | gpadmin 계정 ssh 설정 | mdw | [~]# all |  | * root 계정의 .ssh 폴더를 gpadmin 계정에 복사하여 키 교환에 이용
=> cp -r /root/.ssh /home/gpadmin/
[gpsdw2]
=> chown -R gpadmin:gpadmin /home/gpadmin/.ssh
[gpsdw2]
=> ls -al /home/gpadmin ¦ grep ssh
[gpsdw2] drwx------ 2 gpadmin gpadmin 113 3월 6 15:20 .ssh
=> exit
| SW | GPDB | Down | 30 | gpadmin 계정 키교환 | mdw | (1) /data 폴더 소유자를 gpadmin으로 변경
[~]# chown -R gpadmin:gpadmin /data
[~]# ls -al /data
(2) 키교환 (real & alias 각각 수행) 및 확인
[~]# su - gpadmin
[~]$ source /usr/local/greenplum-db/greenplum_path.sh
[~]$ gpssh-exkeys -f /data/staging/hostfile
[~]$ gpssh-exkeys -f /data/staging/hostfile_alias
[~]$ gpssh -f /data/staging/hostfile -e ls -l /usr/local
| SW | GPDB | Down | 31 | gpadmin 계정 | mdw | (1) /etc/sudoers 파일 수정 |  | * /etc/sudoers 파일은 visudo 명령으로만 편집이 가능함
[5 empty] | sudo 권한 부여 설정 |  | [~]# visudo |  | * "NOPASSWD" 옵션이 포함된 줄의 주석을 제거
[~]# cat /etc/sudoers ¦ grep "%wheel" ¦ grep -v "#"
%wheel ALL=(ALL) ALL
%wheel ALL=(ALL) NOPASSWD: ALL <<< 주석 제거
(2) /etc/sudoers 파일을 모든 cluster node에 복사
[~]# gpscp -f /data/staging/hostfile /etc/sudoers =:/etc/
[~]# all
=> cat /etc/sudoers ¦ egrep "%wheel" ¦ grep "NOPASSWD" ¦ grep -v "#"
[gpsdw2] %wheel ALL=(ALL) NOPASSWD: ALL
(3) wheel 그룹에 gpadmin 계정을 추가
[~]# all
=> usermod -aG wheel gpadmin
=> cat /etc/group ¦ grep wheel
[gpsdw2] wheel:x:10:pivotal,gpadmin
| SW | GPDB | Down | 32 | GPDB Directory 생성 | mdw | (1) mdw 에서 원격으로 수행 |  | * /data 폴더에 utilites, statlog 폴더는 설치 이후 GPDB 관리 스크립트 및 로그파일 저장 용도
[5 empty] | for Master |  | [~]# gpssh -h mdw -h smdw
=> hostname
=> mkdir -p /data/master
=> mkdir -p /data/cores
=> mkdir -p /data/utilities
=> chown -R gpadmin:gpadmin /data/
=> ls -al /data/
=> cd /home/gpadmin
=> ln -s /data/cores cores
=> ln -s /data/utilities utilities
=> chown -h gpadmin:gpadmin cores
=> chown -h gpadmin:gpadmin utilities
=> ls -al
=> exit
| SW | GPDB | Down | 33 | GPDB Directory 생성 | mdw | (1) mdw 에서 원격으로 수행 (data1, data2 filesystem 경로명에 따라 변경하여 수행) |  | * /data 폴더에 utilites, statlog 폴더는 설치 이후 GPDB 관리 스크립트 및 로그파일 저장 용도
[5 empty] | for Segment |  | [~]# seg
=> hostname
=> mkdir -p /data/primary
=> mkdir -p /data/mirror
=> mkdir -p /data/cores
=> mkdir -p /data/utilities
=> chown -R gpadmin:gpadmin /data/
=> ls -al /data/
=> cd /home/gpadmin
=> ln -s /data/cores cores
=> ln -s /data/utilities utilities
=> chown -h gpadmin:gpadmin cores
=> chown -h gpadmin:gpadmin utilities
=> ls -al
=> exit
| SW | GPDB | Down | 34 | gpinitsystem 준비 | mdw | (1) gpconfigs 폴더 생성 및 hostfile 생성 (gpadmin 계정으로 수행) |  | * gpinitsystem_config 파일에서 master hostname은 서버의 real host name을 사용해야 함
[7 empty] | [~]$ mkdir /home/gpadmin/gpconfigs |  | * DATA_DIRECTORY 경로는 고객의 filesystem 및 segment node별 instance 갯수에 따라 설정 필요함
[~]$ cat /data/staging/hostfile > /home/gpadmin/gpconfigs/hostfile
[~]$ cat /data/staging/hostfile_alias > /home/gpadmin/gpconfigs/hostfile_alias
[~]$ cat /data/staging/hostfile_seg > /home/gpadmin/gpconfigs/hostfile_seg
[~]$ cat /data/staging/hostfile_seg_alias > /home/gpadmin/gpconfigs/hostfile_seg_alias
[~]$ ls -al /home/gpadmin/gpconfigs
(2) config file 복사
[~]$ cp /usr/local/greenplum-db/docs/cli_help/gpconfigs/gpinitsystem_config /home/gpadmin/gpconfigs/
(3) Config 설정
[~]$ vi /home/gpadmin/gpconfigs/gpinitsystem_config
[~]$ cat /home/gpadmin/gpconfigs/gpinitsystem_config
ARRAY_NAME="Greenplum Data Platform"
SEG_PREFIX=gpseg
[8 empty] | PORT_BASE=6000 <<< 비고 설명 참조 | * PORT_BASE 설정 고려사항
[8 empty] | declare -a DATA_DIRECTORY=(/data/primary /data/primary) <<< 구성하는 instance 갯수에 맞게 변경 | net.ipv4.ip_local_port_range = 10000 65535인 경우 기본 포트 번호를 이 값으로 설정합니다.
[8 empty] | MASTER_HOSTNAME=gpmdw <<< 서버 real hostname 지정 | PORT_BASE = 6000
[8 empty] | MASTER_DIRECTORY=/data/master | MIRROR_PORT_BASE = 7000
MASTER_PORT=5432
TRUSTED SHELL=ssh
CHECK_POINT_SEGMENTS=8
ENCODING=UNICODE
| SW | GPDB | Down | 35 | gpinitsystem 실행 | mdw | [~]$ cd /home/gpadmin/gpconfigs |  | * 고려사항 (sement node가 4대를 초과할 경우)
[7 empty] | [~]$ source /usr/local/greenplum-db/greenplum_path.sh |  | * segment node가 4대를 초과하는 경우 mirror instance spread 구성을 위해서 최초 gpinistsystem은 4대의 segment node를 대상으로 진행하고, segment hostfile도 별도로 생성(예 : hostfile_seg_init) 권고
[8 empty] | [~]$ cat ./hostfile_seg | * gpinitsystem을 실행하면 중간에 생성 여부에 대해서 입력하는 단계가 나오면 "Y" 또는 "y"를 입력
demogs1
demogs2
demogs3
demogs4
[~]$ gpinitsystem -c ./gpinitsystem_config -n C -h ./hostfile_seg
...
Continue with Greenplum creation Yy¦Nn (default=N):
> y
…
| SW | GPDB | Down | 36 | 사용자 DB 생성 및 | mdw | (1) DB 생성 및 gpadmin DB계정 암호 설정
[5 empty] | gpadmin DB계정 암호 설정 |  | [~]$ createdb gpadmin
[~]$ psql -c "alter user gpadmin password 'changeme';"
(2) Timezone 설정 확인
[~]$ gpconfig -s TimeZone
Values on all segments are consistent
GUC : TimeZone
Master value: ROK
Segment value: ROK
[7 empty] | (3) Timezone 설정 (2번의 결과값이 올바르지 않은 경우 수행) |  | * TimeZone은 'ROK' 또는 'Asia/Seoul' 로 표기될 수 있음
[~]$ gpconfig -c TimeZone -v 'ROK'
| SW | GPDB | Down | 37 | gpadmin 계정 환경변수 설정 | mdw | [~]$ vi ~/.bash_profile |  | * 상세한 환경변수 설정 내용은 'bash_profile' 시트를 참조
[8 empty] | [~]$ cat ~/.bash_profile | * smdw 서버의 .bash_profile과 동기화를 위해서 scp 명령으로 복사 필요함
##############################
### GPDB Environment Setting
##############################
alias all='gpssh -f /home/gpadmin/gpconfigs/hostfile'
alias seg='gpssh -f /home/gpadmin/gpconfigs/hostfile_seg'
source /usr/local/greenplum-db/greenplum_path.sh
export MASTER_DATA_DIRECTORY=/data/master/gpseg-1
export PGPORT=5432
export PGUSER=gpadmin
export PGDATABASE=gpadmin
export LD_PRELOAD=/lib64/libz.so.1 ps
...
[~]$ source ~/.bash_profile
[~]$ scp /home/gpadmin/.bash_profile smdw:/home/gpadmin
| SW | GPDB | Down | 38 | segment gpadmirror 수행 | mdw | (1) spread mirror 구성 할 수 있는 output 파일 생성 |  | * 고려사항 (sement node가 4대를 초과할 경우)
[7 empty] | [~]$ cd /home/gpadmin/gpconfigs |  | * segment node가 4대를 초과하는 경우 mirror instance spread 구성을 위해서 최초 gpinistsystem은 4대의 segment node를 대상으로 진행하고, segment hostfile도 별도로 생성(예 : hostfile_seg_init) 권고
[7 empty] | [~]$ gpaddmirrors -s -o addmirror_config |  | * gpinitsystem을 실행하면 중간에 생성 여부에 대해서 입력하는 단계가 나오면 "Y" 또는 "y"를 입력
(2) output 파일을 이용하여 gpaddmirror 수행 및 결과 확인
[~]$ gpaddmirrors -i addmirror_config
…
Continue with add mirrors procedure Yy¦Nn (default=N):
> y
...
[~]$ gpstate -m
| SW | GPDB | Down | 39 | gpexpand map file 생성 | mdw | (1) expand map file 생성하는 스크립트 수행 및 복사 |  | * sement node가 4대를 초과할 경우 수행
[~]$ sh /data/staging/crt_expand_map_gp6.sh
[~]$ cp /data/staging/result_expand_map.out /home/gpadmin/gpconfigs/gpexpand_map
(2) 생성된 map file 내용 확인
[~]$ cat /home/gpadmin/gpconfigs/gpexpand_map
| SW | GPDB | Down | 40 | gpexpand 수행 | mdw | (1) gpexpand 대상 segment 명시한 hostfile 작성 |  | * sement node가 4대를 초과할 경우 수행
[~]$ vi /home/gpadmin/gpconfigs/hostfile_seg_expand
[~]$ cat /home/gpadmin/gpconfigs/hostfile_seg_expand
demogs5
demogs6
…
(2) gpexpand 수행
[~]$ gpexpand -f /home/gpadmin/gpconfigs/hostfile_seg_expand -i /home/gpadmin/gpconfigs/gpexpand_map
(3) gpexpand 종료 후 작업용 schema 정리
[~]$ gpexpand -c
| SW | GPDB | Down | 41 | Standby master 구성 | mdw | [~]$ gpinitstandby -s gpsmdw |  | * smdw 서버의 real hostname을 사용해야 함
…
Do you want to continue with standby master initialization? Yy¦Nn (default=N):
> y
...
[~]$ gpstate -f
| SW | GPDB | Down | 42 | cgroup OS 설정 | mdw | [~]# ls -al /etc/cgconfig.conf
-rw-r--r--. 1 root root 676 Apr 12 2021 /etc/cgconfig.conf
[~]# vi /etc/cgconfig.conf
[~]# cat /etc/cgconfig.d/gpdb.conf
# See man cgconfig.conf for further details, how to create groups
# on system boot using this file.
group gpdb {
perm {
task {
uid = gpadmin;
gid = gpadmin;
}
admin {
uid = gpadmin;
gid = gpadmin;
}
}
cpu {
}
cpuacct {
}
memory {
}
cpuset {
}
}
[~]# gpscp -f /data/staging/hostfile /etc/cgconfig.conf =:/etc/cgconfig.conf
[~]# all
=> cat /etc/cgconfig.conf
=> cgconfigparser -l /etc/cgconfig.conf
=> exit
| SW | GPDB | Down | 43 | cgroup 설정 확인 | mdw | [~]# grep cgroup /proc/mounts |  | * grep 명령어로는 cgroup 경로 확인
[7 empty] | tmpfs /sys/fs/cgroup tmpfs ro,nosuid,nodev,noexec,mode=755 0 0 |  | * 각 항목별 경로 확인 및 gpadmin:gpadmin 권한 확인
cgroup /sys/fs/cgroup/systemd cgroup rw,nosuid,nodev,noexec,relatime,xattr,release_agent=/usr/lib/systemd/systemd-cgroups-agent,name=systemd 0 0
cgroup /sys/fs/cgroup/cpu,cpuacct cgroup rw,nosuid,nodev,noexec,relatime,cpuacct,cpu 0 0
[~]# all
=> ls -la /sys/fs/cgroup/cpu/gpdb
=> ls -la /sys/fs/cgroup/cpuacct/gpdb
=> ls -la /sys/fs/cgroup/cpuset/gpdb
=> ls -la /sys/fs/cgroup/memory/gpdb
=> ls -la /sys/fs/cgroup/memory/gpdb
=> exit
| SW | GPDB | Down | 44 | cgroup 서비스 등록 및 확인 | mdw | [~]# all
=> systemctl enable cgconfig.service
[gpsmdw] Created symlink from /etc/systemd/system/sysinit.target.wants/cgconfig.service to /usr/lib/systemd/system/cgconfig.service.
=> chkconfig cgconfig on
[gpsmdw] Note: Forwarding request to 'systemctl enable cgconfig.service'.
=> systemctl start cgconfig.service
=> systemctl status cgconfig.service
[gpsmdw] ● cgconfig.service - Control Group configuration service
[gpsmdw] Loaded: loaded (/usr/lib/systemd/system/cgconfig.service; enabled; vendor preset: disabled)
[gpsmdw] Active: active (exited) since 금 2020-06-05 00:00:34 KST; 8s ago
=> exit
| SW | PXF | Down | 45 | PXF 의존성 O/S 패키지 설치 | mdw | [~]# all
=> yum install -y libcurl-devel java-1.8.0-openjdk-devel.x86_64
=> exit
| SW | PXF | Down | 46 | golang O/S 패키지 설치 | mdw | [~]# gpscp -f /data/staging/hostfile /data/staging/go1.*.tar.gz =:/home/gpadmin/ |  | * java 버전이 1.8.0 이상이고 설치 경로가 /usr/lib/jvm 아래인지 확인
[~]# all
=> cd /home/gpadmin
=> ls -al go1.*.tar.gz
[ossgs2] -rw-r--r-- 1 root root 66641773 Nov 2 17:09 go1.21.3.linux-amd64.tar.gz
=> rm -rf /usr/local/go && tar -C /usr/local -xzf go1.21.3.linux-amd64.tar.gz
=> ls -al /usr/local ¦ grep go
[ossgs2] drwxr-xr-x 10 root root 4096 Oct 10 02:04 go
=> exit
| SW | PXF | Down | 47 | PXF 설치 파일 배포 | mdw | [~]# ls -al /data/staging/pxf-main.zip
[~]# gpscp -f /data/staging/hostfile /data/staging/pxf-main.zip =:/home/gpadmin/
[~]# all
=> cd /home/gpadmin/
=> ls -al pxf-*.zip
[ossgs2] -rw-r--r-- 1 root root 23704245 Nov 2 16:02 pxf-main.zip
=> unzip pxf-main.zip
=> chown -R gpadmin:gpadmin pxf-main
=> ls -al ¦ grep pxf-main
[ossgs2] drwxr-xr-x 15 gpadmin gpadmin 4096 Oct 31 04:29 pxf-main
[ossgs2] -rw-r--r-- 1 root root 23704245 Nov 2 16:02 pxf-main.zip
=> exit
| SW | PXF | Down | 48 | java path 확인 | mdw | [~]# all |  | * java 버전이 1.8.0 이상이고 설치 경로가 /usr/lib/jvm 아래인지 확인
=> alternatives --display java ¦ grep currently
[sdw1] link currently points to /usr/lib/jvm/java-1.8.0-openjdk-1.8.0.312.b07-1.el7_9.x86_64/jre/bin/java
...
=> which java
[sdw1] /usr/bin/java
...
=> ls -al /usr/bin/java
[sdw1] lrwxrwxrwx 1 root root 22 Dec 20 2021 /usr/bin/java -> /etc/alternatives/java
...
=> exit
| SW | PXF | Down | 49 | root의 .bashrc | mdw | (1) mdw 서버의 .bashrc에 환경변수 추가
[5 empty] | path 설정 |  | [~]# vi ~/.bashrc
[~]# cat ~/.bashrc
… (생략)
##############################
### Greenplum Setting
##############################
export JAVA_HOME=/usr/lib/jvm/java-1.8.0-openjdk-1.8.0.362.b09-2.el8_7.x86_64
export CLASSPATH=$JAVA_HOME/jre/lib:$JAVA_HOME/lib/tools.jar
export GOPATH=/usr/local/go
export PXF_CONF=/usr/local/pxf
export PXF_HOME=/usr/local/pxf
export PATH=$PATH:$HOME/bin:$JAVA_HOME/bin:$GOPATH/bin
[~]# source ~/.bashrc
[~]# java -version
(2) .bashrc 파일을 모든 서버에 복사 및 결과 확인
[~]# gpscp -f /data/staging/hostfile /root/.bashrc =:/root/
[~]# all
=> cat /root/.bashrc
=> exit
| SW | PXF | Down | 50 | gpadmin의 .bashrc | mdw | (1) mdw 서버의 .bashrc에 환경변수 추가
[5 empty] | path 설정 |  | [~]$ vi ~/.bashrc
[~]$ cat ~/.bashrc
… (생략)
##############################
### Greenplum Setting
##############################
export JAVA_HOME=/usr/lib/jvm/java-1.8.0-openjdk-1.8.0.362.b09-2.el8_7.x86_64/jre
export PXF_CONF=/usr/local/pxf
export PXF_HOME=/usr/local/pxf
export PATH=$PATH:$HOME/bin:$JAVA_HOME/bin:$PXF_CONF/bin
[~]$ source ~/.bashrc
[~]$ java -version
(2) .bashrc 파일을 모든 서버에 복사 및 결과 확인
[~]$ gpscp -f /data/staging/hostfile /home/gpadmin/.bashrc =:/home/gpadmin/
[~]$ all
=> cat /home/gpadmin/.bashrc
=> exit
| SW | PXF | Down | 51 | PXF 컴파일 및 설치 | mdw | [~]# all
=> source /usr/local/greenplum-db/greenplum_path.sh
=> cd /home/gpadmin/pxf-main
=> make -C /home/gpadmin/pxf-main/external-table install
=> make -C /home/gpadmin/pxf-main/cli install
=> make -C /home/gpadmin/pxf-main/server install
=> make
=> make install-server
=> chown -R gpadmin:gpadmin /usr/local/greenplum-db
=> chown -R gpadmin:gpadmin /usr/local/pxf
=> ls -al /usr/local ¦ egrep "greenplum¦pxf"
[ossgs2] lrwxrwxrwx 1 gpadmin gpadmin 30 Nov 2 14:40 greenplum-db -> /usr/local/greenplum-db-6.23.1
[ossgs2] drwxr-xr-x 12 gpadmin gpadmin 4096 Nov 2 17:27 greenplum-db-6.23.1
[ossgs2] drwxr-xr-x 3 gpadmin gpadmin 17 Nov 2 17:56 pxf
=> exit
| SW | PXF | Down | 52 | pxf 초기화 | mdw | [~]$ source ~/.bash_profile
[~]$ pxf cluster register
Installing PXF extension on master host, standby master host, and 4 segment hosts...
PXF extension has been installed on 6 out of 6 hosts
| SW | PXF | Down | 53 | pxf 파라메터 설정 | mdw | [~]$ vi /usr/local/pxf/conf/pxf-env.sh |  | * PXF JVM memory 설정
[8 empty] | [~]$ cat /usr/local/pxf-gp6/conf/pxf-env.sh | * 일반 사용자 계정을 통해서 hadoop 연결이 가능하도록 설정하는 것은 core-site.xml 파일에 설정
[8 empty] | #!/bin/bash | <configuration>
[8 empty] | … | <property>
[8 empty] | # Memory | <name>pxf.service.user.impersonation</name>
[8 empty] | # export PXF_JVM_OPTS="-Xmx2g -Xms1g" | <value>false</value>
[8 empty] | export PXF_JVM_OPTS="-Xmx2g -Xms1g" | </property>
</configuration>
| SW | PXF | Down | 54 | pxf 기동 및 확인 | mdw | [~]$ source ~/.bash_profile
[~]$ pxf cluster sync
[~]$ pxf cluster start
[~]$ pxf cluster status
| SW | PXF | Down | 55 | pxf 권한 부여 | mdw | [~]$ psql -c "CREATE EXTENSION pxf;"
[~]$ psql -c "select * from pg_available_extensions where name = 'pxf';"
[~]$ psql -c "GRANT all ON PROTOCOL pxf TO public;"
| SW | GPDB | Down | 56 | gpconfig 설정 및 재시작 | mdw | [~]$ cd ~/gpconfigs |  | * gpconfigs_set.sh 및 gpconfigs_chk.sh 파일 상세 내용은 'gpconfig' sheet를 참조하여 생성
[~]$ vi gpconfigs_set.sh
[~]$ sh gpconfigs_set.sh
[~]$ gpstop -af
[~]$ gpstart -a
[~]$ vi gpconfigs_chk.sh
[~]$ sh gpconfigs_chk.sh
| SW | GPDB | Up | 57 | DB state 확인 | mdw | [~]$ gpstate
[~]$ gpstate -f
[~]$ gpstate -m
[~]$ gpstate -e

## sysctl.conf
참조 URL : https://gpdb.docs.pivotal.io/6-4/install_guide/prep_os.html#topic3__linux_hosts_file
[CAUTION] vm.min_free_kbytes 기본 설정값 보다 계산값이 작은 경우에는 기본값을 사용
vm.min_free_kbytes 기본값 확인 명령어
[~]# cat /proc/sys/vm/min_free_kbytes
(1) 시스템 메모리 64GB 초과인 경우
# kernel.shmall = _PHYS_PAGES / 2 # See Shared Memory Pages
kernel.shmall = 197951838
# kernel.shmmax = kernel.shmall * PAGE_SIZE
kernel.shmmax = 810810728448
kernel.shmmni = 4096
vm.overcommit_memory = 2 # See Segment Host Memory
vm.overcommit_ratio = 95 # See Segment Host Memory
net.ipv4.ip_local_port_range = 10000 65535
kernel.sem = 250 2048000 200 8192
kernel.sysrq = 1
kernel.core_uses_pid = 1
kernel.msgmnb = 65536
kernel.msgmax = 65536
kernel.msgmni = 2048
net.ipv4.tcp_syncookies = 1
net.ipv4.conf.default.accept_source_route = 0
net.ipv4.tcp_max_syn_backlog = 4096
net.ipv4.conf.all.arp_filter = 1
net.ipv4.ipfrag_high_thresh = 41943040
net.ipv4.ipfrag_low_thresh = 31457280
net.ipv4.ipfrag_time = 60
net.core.netdev_max_backlog = 10000
net.core.rmem_max = 2097152
net.core.wmem_max = 2097152
vm.swappiness = 10
vm.zone_reclaim_mode = 0
vm.dirty_expire_centisecs = 500
vm.dirty_writeback_centisecs = 100
vm.dirty_background_ratio = 0
vm.dirty_ratio = 0
vm.dirty_background_bytes = 1610612736
vm.dirty_bytes = 4294967296
# core file path setting (can change path)
kernel.core_pattern = /home/gpadmin/cores/core-%e-%s-%u-%g-%p-%t
(2) 시스템 메모리 64GB 이하인 경우
# kernel.shmall = _PHYS_PAGES / 2 # See Shared Memory Pages
kernel.shmall = 197951838
# kernel.shmmax = kernel.shmall * PAGE_SIZE
kernel.shmmax = 810810728448
kernel.shmmni = 4096
vm.overcommit_memory = 2 # See Segment Host Memory
vm.overcommit_ratio = 95 # See Segment Host Memory
net.ipv4.ip_local_port_range = 10000 65535
kernel.sem = 250 2048000 200 8192
kernel.sysrq = 1
kernel.core_uses_pid = 1
kernel.msgmnb = 65536
kernel.msgmax = 65536
kernel.msgmni = 2048
net.ipv4.tcp_syncookies = 1
net.ipv4.conf.default.accept_source_route = 0
net.ipv4.tcp_max_syn_backlog = 4096
net.ipv4.conf.all.arp_filter = 1
net.ipv4.ipfrag_high_thresh = 41943040
net.ipv4.ipfrag_low_thresh = 31457280
net.ipv4.ipfrag_time = 60
net.core.netdev_max_backlog = 10000
net.core.rmem_max = 2097152
net.core.wmem_max = 2097152
vm.swappiness = 10
vm.zone_reclaim_mode = 0
vm.dirty_expire_centisecs = 500
vm.dirty_writeback_centisecs = 100
vm.dirty_background_ratio = 3
vm.dirty_ratio = 10
# core file path setting (can change path)
kernel.core_pattern = /home/gpadmin/cores/core-%e-%s-%u-%g-%p-%t

## gpconfig
gpconfigs_set.sh |  | gpconfigs_chk.sh
### gp_vmem_protect_limit needed calculate refer pysical memory
| gpconfig -c gp_vmem_protect_limit -v 1114000 |  | gpconfig -s gp_vmem_protect_limit
| gpconfig -c gp_workfile_compression -v on --masteronly |  | gpconfig -s gp_workfile_compression
| gpconfig -c max_connections -m 500 -v 1500 |  | gpconfig -s max_connections
| gpconfig -c gp_resource_manager -v group |  | gpconfig -s gp_resource_manager
| gpconfig -c gp_segment_connect_timeout -v 20min |  | gpconfig -s gp_segment_connect_timeout
| gpconfig -c gp_fts_probe_timeout -v 60s |  | gpconfig -s gp_fts_probe_timeout
| gpconfig -c log_duration -v on --masteronly |  | gpconfig -s log_duration
| gpconfig -c log_min_duration_statement -v 0 --masteronly |  | gpconfig -s log_min_duration_statement
| #gpconfig -c xid_warn_limit -v 300000000 --skipvalidation |  | #gpconfig -s xid_warn_limit
| #gpconfig -c xid_stop_limit -v 200000000 --skipvalidation |  | #gpconfig -s xid_stop_limit
| #gpconfig -c max_resource_queues -v 16 --masteronly |  | #gpconfig -s max_resource_queues
| #gpconfig -c gp_resqueue_priority_cpucores_per_segment -m 64 -v 16 ### need calculate |  | #gpconfig -s gp_resqueue_priority_cpucores_per_segment
| #gpconfig -c max_appendonly_tables -v 20000 --masteronly |  | #gpconfig -s max_appendonly_tables
| #gpconfig -c max_prepared_transactions -v 500 |  | #gpconfig -s max_prepared_transactions
| #gpconfig -c superuser_reserved_connections -m 30 -v 3 |  | #gpconfig -s superuser_reserved_connections

## bash_profile
/home/gpadmin/.bash_profile
### GPDB Environment Setting
source /usr/local/greenplum-db/greenplum_path.sh
export MASTER_DATA_DIRECTORY=/data/master/gpseg-1
export PGPORT=5432
export PGUSER=gpadmin
export PGDATABASE=gpdemo
export LD_PRELOAD=/lib64/libz.so.1 ps
alias all='gpssh -f /home/gpadmin/gpconfigs/hostfile'
alias seg='gpssh -f /home/gpadmin/gpconfigs/hostfile_seg'